## DDH_Assay
DH_Hole | DH_From | DH_To | Width_m | Sample | Total_Cu_pct | Ox_Sul_ratio | Oxide_Cu_pct | Ag_ppm | Al_pct | As_ppm | Au_ppm | Au_GRA_ppm | B_ppm | Ba_ppm | Be_ppm | Bi_ppm | Ca_pct | Cd_ppm | Co_ppm | Cr_ppm | Cu_ppm | Fe_pct | Ga_ppm | Hg_ppm | K_pct | La_ppm | Mg_pct | Mn_ppm | Mo_ppm | Na_pct | Ni_ppm | P_ppm | Pb_ppm | S_pct | Sb_ppm | Sc_ppm | Sn_ppm | Sr_ppm | Th_ppm | Ti_pct | Tl_ppm | U_ppm | V_ppm | W_ppm | Zn_ppm | Zr_ppm | Certificate_no
DDH-1-10 | 115.83 | 117.35 | 1.52 |  | 0.2
DDH-1-10 | 117.35 | 118.87 | 1.52 |  | 0.53 | 83.02 | 0.44 | 4.5 |  |  | 1
DDH-1-10 | 118.87 | 121.92 | 3.05 |  | 0.49 | 73.47 | 0.36 | 4.5 |  |  | 1
DDH-1-10 | 121.92 | 124.97 | 3.05 |  | 0.83 | 89.16 | 0.74 | 4.5 |  |  | 1
DDH-1-10 | 124.97 | 128.02 | 3.05 |  | 1.55 | 99.35 | 1.54 | 4.5 |  |  | 1
DDH-1-10 | 128.02 | 131.07 | 3.05 |  | 0.83 | 96.39 | 0.8 | 4.5 |  |  | 1
DDH-1-10 | 131.07 | 134.11 | 3.05 |  | 0.65 | 83.08 | 0.54 | 4.5 |  |  | 1
DDH-1-10 | 134.11 | 137.16 | 3.05 |  | 0.7 | 91.43 | 0.64 | 4.5 |  |  | 1
DDH-1-10 | 137.16 | 140.21 | 3.05 |  | 1.4 | 96.43 | 1.35 | 4.5 |  |  | 1
DDH-1-10 | 140.21 | 143.26 | 3.05 |  | 3.9 | 94.36 | 3.68 | 4.5 |  |  | 1
DDH-1-10 | 143.26 | 146.31 | 3.05 |  | 2.28 | 98.68 | 2.25 | 4.5 |  |  | 1
DDH-1-10 | 146.31 | 149.35 | 3.05 |  | 1.2 | 91.67 | 1.1 | 4.5 |  |  | 1
DDH-1-10 | 149.35 | 152.4 | 3.05 |  | 1 | 98 | 0.98 | 4.5 |  |  | 1
DDH-1-10 | 152.4 | 153.93 | 1.52 |  | 1.05 | 88.57 | 0.93 | 4.5 |  |  | 1
DDH-1-10 | 153.93 | 155.45 | 1.52 |  | 0.12