## M-TE
AAS | major elements |  | Fe | LOI
|  | unit | wt % | wt %
|  | detection limit | 0.02 | 1
| trace elements |  | Ag | As | Au | Ba | Cd | Co | Cu | F | Hg
|  | unit | ppm | ppm | ppb | ppm | ppm | ppm | ppm | ppm | ppb
|  | detection limit | 0.2 | 1 | 1 or 2 | 40 | 0.2 | 2 | 2 | 20 or 40 | 10
|  |  | Mn | Mo | Ni | Sb | Sn | Pb | U | V | W | Zn
|  | unit | ppm | ppm | ppm | ppm | ppm | ppm | ppm | ppm | ppm | ppm
|  | detection limit | 5 | 2 | 2 | 0.2 | 1 | 2 | 0.2 to 0.5 | 5 | 2 to 4 | 2
INAA | major elements | bar: Mn to Mo
|  | unit | Mn: wt %; Mo: wt %
|  | detection limit | Mn: 0.2; Mo: 0.02
| trace elements |  | As | Au | Ba | Br | Ce | Cs | Co | Cr | Eu | Hf | La | Lu
|  | unit | ppm | ppb | ppm | ppm | ppm | ppm | ppm | ppm | ppm | ppm | ppm | ppm
|  | detection limit | 0.5 | 2 | 50 | 0.5 | 5 | 0.5 | 5 | 20 | 1 | 1 | 2 | 0.2
|  |  | Mo | Ni | Rb | Sb | Sc | Sm | Ta | Tb | Th | U | W | Yb
|  | unit | ppm | ppm | ppm | ppm | ppm | ppm | ppm | ppm | ppm | ppm | ppm | ppm
|  | detection limit | 1 | 10 | 5 | 0.1 | 0.2 | 0.1 | 0.5 | 0.5 | 0.2 | 0.2 | 1 | 1 or 2
ICPMS | major elements |  | Al | Ca | Fe | Mg | P | K | Na | S | Ti
|  | unit | wt % | wt % | wt % | wt % | wt % | wt % | wt % | wt % | wt %
|  | detection limit | 0.01 | 0.01 | 0.01 | 0.01 | 0.001 | 0.01 | 0.001 | 0.02 | 0.001
| trace elements |  | As | Ag | Au | Ba | Be | Bi | B | Cd | Ce | Cr | Co | Cs | Cu | Ga
|  | unit | ppm | ppb | ppb | ppm | ppm | ppm | ppm | ppm | ppm | ppm | ppm | pm | ppm | ppm
|  | detection limit | 0.1 | 2 | 0.2 | 0.5 | 0.1 | 0.02 | 20 | 0.01 | 0.1 | 0.5 | 0.1 | 0.02 | 0.01 | 0.1
|  |  | Ge | Hf | Hg | In | La | Li | Mn | Mo | Nb | Ni | Pb | Pd | Pt | Rb | Re
|  | unit | ppm | ppm | ppb | ppm | ppm | ppm | ppm | ppm | ppm | ppm | ppm | ppb | ppb | ppm | ppb
|  | detection limit | 0.1 | 0.02 | 5 | 0.02 | 0.5 | 0.1 | 1 | 0.01 | 0.02 | 0.1 | 0.01 | 10 | 2 | 0.1 | 1
|  |  | Sb | Sc | Se | Sn | Sr | Ta | Te | Tl | Th | U | V | W | Y | Zn | Zr
|  | unit | ppm | ppm | ppm | ppm | ppm | ppm | ppm | ppm | ppm | ppm | ppm | ppm | ppm | ppm | ppm
|  | detection limit | 0.02 | 0.1 | 0.1 | 0.1 | 0.5 | 0.05 | 0.02 | 0.02 | 0.1 | 0.1 | 2 | 0.1 | 0.01 | 0.1 | 0.1